## Tabelle1
Configuration values: | 1, 4, 4, 3 (15 sec INT, 4*15=1m ACTIVE, 4*15=1m REST, Repeat 3x)
all values in mA |  |  |  | Step = #led on | mA | Diff | avg | Spalte1
one cycle of 1 min duration with the above configuration |  |  |  | Start | 0.78
|  |  |  | 1 | 4.13 | 3.35 | 3.256 | red
|  |  |  | 2 | 7.43 | 3.3
scenario | mA |  |  | 3 | 10.68 | 3.25
one red LED on | 3.256 |  |  | 4 | 13.34 | 2.66
one orange LED on | 3.04 |  |  | 5 | 17.06 | 3.72
one green LED on | 2.91 |  |  | 6 | 20.17 | 3.11 | 3.04 | orange
IDLE mode/basic cons. | 0.49 |  |  | 7 | 23.2 | 3.03
|  |  |  | 8 | 26.18 | 2.98
Spalte1 | Comment | avg. Consumption mAs |  | 9 | 29.09 | 2.91 | 2.91 | green
Heartbeat led | .9 sec off, .1 sec on | 0.291 |  |  | 0.33
Orange led effect | every 3 sec, 80ms/step delay, 4 steps -> 6*80ms for one led on in 3 sec, i.e. 160ms/one led/sec | 0.4864 |  |  | 0.49 |  | normal (IDLE?) mode
red leds | 5 leds, 12 sec/step, one cycle one minute | 11.7216
basic cons |  | 0.49 | start time, 12s interval | Spalte1 | Spalte2 | duration sec | Spalte3 | Spalte4 | Spalte5
Ergebnis |  | 12.989 |  | blink (1s on, 1s off) | steady
|  |  | 0 | 1 | 0 | 12 | 19.536
|  |  | 12 | 1 | 1 | 12 | 58.608
CR2023, 200 mAh | bei avg. 13 mAs läuft der Timer (m): | 923.0769 | 24 | 1 | 2 | 12 | 97.68
| oder in h: | 15.3846 | 36 | 1 | 3 | 12 | 136.752
| 200 mAh = 12000 mAmin |  | 48 | 1 | 4 | 12 | 175.824
|  |  | 60 | 1 | 5 | 12 | 214.896
[7 empty] | 703.296 | 11.7216 | mAs